## Sheet1
题目类型 | 题目 | 解析 | 正确答案 | 答案A | 答案B | 答案C | 答案D | 答案E | 答案F | 答案G | 答案H
判断题 | 进入施工现场前，所有作业人员必须接受三级安全培训，考试合格后方可作业。 |  | 对
判断题 | 新员工入场前必须进行体检，患有高血压的人可以从事高空作业。 |  | 错
判断题 | 安全帽佩戴时可以不系帽带，只要戴在头上就行。 | 未系好帽带等于没戴安全帽，必须系紧下颌带。 | 错
判断题 | 进入施工现场可以穿拖鞋或凉鞋，只要不影响工作即可。 | 进入施工现场必须穿劳保鞋，禁止穿拖鞋、凉鞋、高跟鞋等进入施工现场 | 错
判断题 | 施工现场严禁吸烟，违者将受到处罚。 |  | 对
判断题 | 进入受限空间作业可以使用过滤式防毒面具。 | 应使用送风式长管面具或正压式空气呼吸器。 | 错
判断题 | 进入受限空间作业前必须进行气体分析，合格后方可进入。 |  | 对
判断题 | 厂区内驾驶车辆可以接打手机，只要注意安全即可。 | 禁止驾车、骑车人员接打手机。 | 错
判断题 | 偷盗物资价值100元以下的，罚款2000元并予以辞退。 |  | 对
判断题 | 高处作业时可以使用绳子代替安全带。 |  | 错
判断题 | 高空作业时可以将工具随意放置在高处边缘。 |  | 错
判断题 | 六级及以上大风天气应停止露天高空作业。 |  | 对
判断题 | 起重作业时，吊物下方严禁人员通过或逗留。 |  | 对
判断题 | 起重作业可以由多人同时指挥，以提高效率。 | 严禁多人一同指挥起重吊装作业。 | 错
判断题 | 动火作业时必须佩戴防护眼镜或面罩。 |  | 对
判断题 | 气瓶可以在高温环境下暴晒。 | 气瓶应避免暴晒，防止过热超压，发生爆炸。 | 错
判断题 | 干粉灭火器使用前需要上下颠倒几次。 |  | 对
判断题 | 灭火器压力表指针在红色区域表示正常。 | 绿色区域表示压力正常，红色区域表示压力不足。 | 错
判断题 | 起重作业中，钢丝绳可以与物体的棱角直接接触。 | 在棱角处采取加垫或包角措施。 | 错
判断题 | 卸卡可以横向受力使用。 | 卸卡不得横向受力。 | 错
判断题 | 现场所有安全设施可以随意拆除，消防器材可以随意挪动使用，只要事后恢复即可。 | 安全设施不得私自移动或拆除，必须办理手续。 | 错
判断题 | 进入施工现场必须穿反光背心和劳保鞋。 |  | 对
判断题 | 射线探伤作业对人体没有伤害。 | 射线探伤可能引起放射线伤害，严重时可致死。 | 错
判断题 | 工完料尽场地清是文明施工的要求。 |  | 对
判断题 | 宿舍内可以使用煤气罐和大功率电器。 | 宿舍禁止使用煤气罐、大功率用电器。 | 错
判断题 | 员工可以躺在床上吸烟。 |  | 错
判断题 | 动土作业前不需要办理作业许可证，只要现场负责人同意即可施工。 | 根据《化学品生产单位特殊作业安全规范》（GB 30871），动土作业属于特殊作业，必须办理《动土作业许可证》，经审批后方可施工。 | 错
判断题 | 动土作业前应查明地下设施（如电缆、管道等）的位置，并采取保护措施。 |  | 对
判断题 | 动土作业现场应设置警戒线和警示标志，夜间应设红灯警示。 |  | 对
判断题 | 动土作业时，挖出的泥土可以堆放在基坑边缘，不需考虑堆土距离。 | 动土作业操作规程要求，挖出的泥土应堆放在距坑边至少0.8米以外，高度不超过1.5米，防止坍塌。 | 错
判断题 | 打开有毒有害介质管线时，可以不佩戴呼吸防护用品，只要通风良好即可。 | 涉及有毒有害介质时，作业人员必须佩戴合适的呼吸防护用品（如空气呼吸器），不能仅依赖通风。 | 错
判断题 | 管线打开前应确认管线已泄压、排空、隔离，并进行气体检测。 |  | 对
判断题 | 管线打开作业时，可以使用普通工具敲击螺栓，不需要防爆工具 | 在易燃易爆场所进行管线打开作业，应使用防爆工具，防止产生火花引发爆炸 | 错
判断题 | 管线打开作业完成后，应及时恢复并确认无泄漏。 |  | 对
判断题 | 管线打开时，可以先拆开螺栓，再确认是否还有压力 | 必须先确认管线已完全泄压，方可进行拆解作业，严禁带压拆解螺栓。 | 错
判断题 | 打开涉及高温介质的管线时，应穿戴好防烫防护用品。 |  | 对
判断题 | 盲板抽堵作业应办理《盲板抽堵作业许可证》，并经审批。 |  | 对
判断题 | 盲板抽堵作业前应进行气体检测，合格后方可作业。 | 盲板抽堵作业前，必须对作业环境进行气体检测，确保无爆炸性、有毒有害气体。 | 对
判断题 | 盲板抽堵作业时，作业人员应站在上风向。 |  | 对
判断题 | 盲板抽堵作业可以不设监护人，由作业人员自行负责。 | 盲板抽堵作业必须设专人监护，监护人不得离开现场。 | 错
判断题 | 盲板应挂牌标识，内容包括盲板编号、位置、操作人等。 | 盲板安装后应挂牌标识，内容包括盲板编号、位置、操作人、日期等信息。 | 对
判断题 | 同一管线多个盲板抽堵作业可以同时进行，不需要分别确认。 | 每一处盲板抽堵作业都应单独确认安全条件，严禁盲目同时操作多个点位。 | 错
判断题 | 国家法律明文规定，劳动者有拒绝违章指挥和强令冒险作业的权利。 |  | 对
判断题 | “四不伤害”是指不伤害自己、不伤害别人、不被别人伤害、保护他人不受伤害。 |  | 对
判断题 | 从业人员有权对本单位安全生产工作存在问题提出批评、检举、控告。 |  | 对
判断题 | 焊工、架子工、起重工、电工等特种作业人员无证上岗不构成违法行为。 |  | 错
判断题 | 员工有权拒绝危险作业。 |  | 对
判断题 | 起重机械操作人员不需要持有特种设备操作证，只要经验丰富即可上岗。 | 起重机械属于特种设备，操作人员必须持有相应的《特种设备作业人员证》方可上岗 | 错
判断题 | 吊装作业指挥人员可以由任何一名工人担任，不需要专门培训。 | 吊装作业指挥人员必须经过专门培训，熟悉起重信号，持证上岗。 | 错
判断题 | 吊装作业前必须进行安全技术交底，明确作业内容、风险点和控制措施。 |  | 对
判断题 | 吊装作业区域必须设置警戒线和警示标志，严禁无关人员进入。 |  | 对
判断题 | 遇六级及以上大风、大雨、大雾等恶劣天气，应停止露天吊装作业。 |  | 对
判断题 | 钢丝绳达到报废标准（如断丝数量、磨损量超标）时必须立即报废更换，严禁继续使用。 |  | 对
判断题 | 吊钩必须设置防脱钩装置，防止吊物意外脱钩。 |  | 对
判断题 | 卸扣严禁横向受力，只能沿销轴方向受力，防止变形断裂。 |  | 对
判断题 | 吊装带出现损伤必须报废，严禁使用破损的吊装带。 |  | 对
判断题 | 不同规格的钢丝绳可以混合使用，只要总吨位足够。 | 严禁混合使用不同规格、不同型号的钢丝绳，防止受力不均。 | 错
判断题 | 吊物重心应位于吊钩正下方，严禁偏拉斜吊。 |  | 对
判断题 | 吊物有锋利棱角时，应在棱角处加垫保护，防止割伤钢丝绳。 |  | 对
判断题 | 吊物捆绑不牢固时，可以先起吊一点点，调整后再正式起吊。 | 吊物必须捆绑牢固后方可起吊，严禁在不牢固的情况下试吊。 | 错
判断题 | 吊物可以单点起吊，只要吊点足够牢固。 | 根据吊装操作规程，应根据吊物形状、重心合理选择吊点，必要时采用多点起吊，防止倾斜。 | 错
判断题 | 吊运零散物件时，应使用吊篮或捆绑牢固，严禁直接起吊。 |  | 对
判断题 | 严禁吊物上站人或利用吊物载人 |  | 对
判断题 | 起吊前应将吊物吊离地面100-200mm，检查确认稳定、制动可靠后，方可继续起吊。 |  | 对
判断题 | 严禁吊物从人员头顶上方越过，应选择安全路线。 |  | 对
判断题 | 吊物悬空时，操作司机严禁离开操作室。 |  | 对
判断题 | 吊装作业中，可以同时进行两个方向的运动，只要速度慢。 | 吊装作业应单一动作操作，避免复合动作导致失控。 | 错
判断题 | 吊装作业结束时，吊物应落地停放，严禁悬空过夜。 |  | 对
判断题 | 吊装作业中遇到突然停电，应立即切断电源，采取措施防止吊物坠落。 |  | 对
判断题 | 大型设备吊装必须编制专项吊装方案，并经审批后方可实施。 |  | 对
判断题 | 两台起重机同时抬吊一个重物时，可以不编制方案，只要配合默契。 | 双机抬吊必须编制专项方案，统一指挥，载荷分配合理，严禁超载。 | 错
判断题 | 吊装易燃易爆物品必须采取防爆、防静电措施，严禁碰撞。 |  | 对
判断题 | 在高压线附近吊装时，应保持安全距离，必要时停电作业。 |  | 对
判断题 | 吊装作业时，视野不清的情况下可以盲目操作，只要有人喊话。 | 视野不清时应停止作业，或安排专人指挥，严禁盲目操作。 | 错
判断题 | 防脱钩装置必须完好有效，失效时应立即停用修复。 |  | 对
判断题 | 起重机支腿必须支撑在坚实、平整的地面上，必要时铺设钢板。 |  | 对
判断题 | 严禁人员站在吊物上，防止坠落或被挤压。 |  | 对
判断题 | 吊装作业结束后，应清理现场，收回吊索具，恢复安全设施。 |  | 对
判断题 | 超载会导致起重机失稳、倾翻、钢丝绳断裂等严重后果，是吊装作业的大忌。 |  | 对

## 注意事项
注意事项，Excel排版，建议按步骤序号往下做，视情况不需要做的步骤就跳开，有任何问题可联系客服，微信号：shcgd8888，我们能协助您解决一切问题。
序号 |  |  |  |  | 优先级 | 说明
1 | 查找 | < | 替换为 | ＜ | 必做 | <、>符号会被小程序误识别成代码（注意替换前后的两个符号是不一样的）
2 | 查找 | > | 替换为 | ＞ | 必做 | <、>符号会被小程序误识别成代码（注意替换前后的两个符号是不一样的）
3 | 查找 | 空格+空格 | 替换为 | 空格 | 二选一 | 为了统一格式，删除掉不必要的多余空格，需多次重复查找替换
4 | 查找 | 空格 | 替换为 |  |  | 除带英文、代码的题目外，大部分中文题库都可以用此方法批量删除空格
5 | 查找 | 换行符 | 替换为 | <p> | 必做 | Excel表格中的换行符和小程序中的换行符不兼容，必须替换为<p>代码
6 | 查找 | ()或( ) | 替换为 | ( ) | 选做 | 为了统一格式，替换后标准的括号变为( )，括号内是全角空格
7 | 查找 | ， | 替换为 | ， | 选做 | 为了统一格式，替换后不管是大写还是小写的，都变为大写的，
8 | 查找 | ： | 替换为 | ： | 选做 | 为了统一格式，替换后不管是大写还是小写的：都变为大写的：
9 | 查找 | ； | 替换为 | ； | 选做 | 为了统一格式，替换后不管是大写还是小写的；都变为大写的；
10 | 查找 |  | 替换为 | _ | 选做 | 左边是空格+下划线（小程序中显示不了），右边是小程序中的下划线
11 | 逐题检查，修正错别字、标点符号等 |  |  |  | 选做 | 为了统一格式
12 | 题目去重方法 | 选中A—L列的内容，打开数据——重复项——删除重复项，弹出的对话框中勾选题目+正确答案，点击删除 |  |  | 必做 | 一般情况下是勾选题目+正确答案，也可自行调整
13 | 图片插入方法 | 将图片替换成特殊字符(例AAASD)，导入完成后再编辑题目，在有特殊字符的地方手动插入对应图片（支持Ctrl+V粘贴图片） |  |  | 选做 | 图片不支持随Excel表格直接导入，必须在编辑器中插入或粘贴；右键可设置图片高度或宽度，未设置尺寸的大图片会自适应屏幕宽度；数学公式建议转为图片处理效率更高
14 | 题库上传失败解决办法 | 打开Excel表格，全选——清除格式；如果仍然不行就选中文字区域，复制——选择性粘贴（不带格式）至新模版 |  |  | 选做 | 造成题库上传失败，是因为Excel表格中出现了未知格式，导致文件过大或上传读取文件失败（从别处粘贴过来的文字尽量使用选择性粘贴可避免此项）
带有代码的文档请慎用第1、2、4、8、9条，需先确认代码中不含有以上字符才允许批量替换。