## Sheet1
题目类型 | 题目 | 解析 | 正确答案 | 答案A | 答案B | 答案C | 答案D | 答案E | 答案F | 答案G | 答案H
判断题 | 进入施工现场前，所有作业人员必须接受三级安全培训，考试合格后方可作业。 |  | 对
判断题 | 新员工入场前必须进行体检，患有高血压的人可以从事高空作业。 |  | 错
判断题 | 安全帽佩戴时可以不系帽带，只要戴在头上就行。 | 未系好帽带等于没戴安全帽，必须系紧下颌带。 | 错
判断题 | 进入施工现场可以穿拖鞋或凉鞋，只要不影响工作即可。 | 进入施工现场必须穿劳保鞋，禁止穿拖鞋、凉鞋、高跟鞋等进入施工现场 | 错
判断题 | 施工现场严禁吸烟，违者将受到处罚。 |  | 对
判断题 | 进入受限空间作业可以使用过滤式防毒面具。 | 应使用送风式长管面具或正压式空气呼吸器。 | 错
判断题 | 进入受限空间作业前必须进行气体分析，合格后方可进入。 |  | 对
判断题 | 厂区内驾驶车辆可以接打手机，只要注意安全即可。 | 禁止驾车、骑车人员接打手机。 | 错
判断题 | 偷盗物资价值100元以下的，罚款2000元并予以辞退。 |  | 对
判断题 | 高处作业时可以使用绳子代替安全带。 |  | 错
判断题 | 高空作业时可以将工具随意放置在高处边缘。 |  | 错
判断题 | 六级及以上大风天气应停止露天高空作业。 |  | 对
判断题 | 起重作业时，吊物下方严禁人员通过或逗留。 |  | 对
判断题 | 起重作业可以由多人同时指挥，以提高效率。 | 严禁多人一同指挥起重吊装作业。 | 错
判断题 | 动火作业时必须佩戴防护眼镜或面罩。 |  | 对
判断题 | 气瓶可以在高温环境下暴晒。 | 气瓶应避免暴晒，防止过热超压，发生爆炸。 | 错
判断题 | 干粉灭火器使用前需要上下颠倒几次。 |  | 对
判断题 | 灭火器压力表指针在红色区域表示正常。 | 绿色区域表示压力正常，红色区域表示压力不足。 | 错
判断题 | 起重作业中，钢丝绳可以与物体的棱角直接接触。 | 在棱角处采取加垫或包角措施。 | 错
判断题 | 卸卡可以横向受力使用。 | 卸卡不得横向受力。 | 错
判断题 | 现场所有安全设施可以随意拆除，消防器材可以随意挪动使用，只要事后恢复即可。 | 安全设施不得私自移动或拆除，必须办理手续。 | 错
判断题 | 进入施工现场必须穿反光背心和劳保鞋。 |  | 对
判断题 | 射线探伤作业对人体没有伤害。 | 射线探伤可能引起放射线伤害，严重时可致死。 | 错
判断题 | 工完料尽场地清是文明施工的要求。 |  | 对
判断题 | 宿舍内可以使用煤气罐和大功率电器。 | 宿舍禁止使用煤气罐、大功率用电器。 | 错
判断题 | 员工可以躺在床上吸烟。 |  | 错
判断题 | 动土作业前不需要办理作业许可证，只要现场负责人同意即可施工。 | 根据《化学品生产单位特殊作业安全规范》（GB 30871），动土作业属于特殊作业，必须办理《动土作业许可证》，经审批后方可施工。 | 错
判断题 | 动土作业前应查明地下设施（如电缆、管道等）的位置，并采取保护措施。 |  | 对
判断题 | 动土作业现场应设置警戒线和警示标志，夜间应设红灯警示。 |  | 对
判断题 | 动土作业时，挖出的泥土可以堆放在基坑边缘，不需考虑堆土距离。 | 动土作业操作规程要求，挖出的泥土应堆放在距坑边至少0.8米以外，高度不超过1.5米，防止坍塌。 | 错
判断题 | 打开有毒有害介质管线时，可以不佩戴呼吸防护用品，只要通风良好即可。 | 涉及有毒有害介质时，作业人员必须佩戴合适的呼吸防护用品（如空气呼吸器），不能仅依赖通风。 | 错
判断题 | 管线打开前应确认管线已泄压、排空、隔离，并进行气体检测。 |  | 对
判断题 | 管线打开作业时，可以使用普通工具敲击螺栓，不需要防爆工具 | 在易燃易爆场所进行管线打开作业，应使用防爆工具，防止产生火花引发爆炸 | 错
判断题 | 管线打开作业完成后，应及时恢复并确认无泄漏。 |  | 对
判断题 | 管线打开时，可以先拆开螺栓，再确认是否还有压力 | 必须先确认管线已完全泄压，方可进行拆解作业，严禁带压拆解螺栓。 | 错
判断题 | 打开涉及高温介质的管线时，应穿戴好防烫防护用品。 |  | 对
判断题 | 盲板抽堵作业应办理《盲板抽堵作业许可证》，并经审批。 |  | 对
判断题 | 盲板抽堵作业前应进行气体检测，合格后方可作业。 | 盲板抽堵作业前，必须对作业环境进行气体检测，确保无爆炸性、有毒有害气体。 | 对
判断题 | 盲板抽堵作业时，作业人员应站在上风向。 |  | 对
判断题 | 盲板抽堵作业可以不设监护人，由作业人员自行负责。 | 盲板抽堵作业必须设专人监护，监护人不得离开现场。 | 错
判断题 | 盲板应挂牌标识，内容包括盲板编号、位置、操作人等。 | 盲板安装后应挂牌标识，内容包括盲板编号、位置、操作人、日期等信息。 | 对
判断题 | 同一管线多个盲板抽堵作业可以同时进行，不需要分别确认。 | 每一处盲板抽堵作业都应单独确认安全条件，严禁盲目同时操作多个点位。 | 错
判断题 | 国家法律明文规定，劳动者有拒绝违章指挥和强令冒险作业的权利。 |  | 对
判断题 | “四不伤害”是指不伤害自己、不伤害别人、不被别人伤害、保护他人不受伤害。 |  | 对
判断题 | 从业人员有权对本单位安全生产工作存在问题提出批评、检举、控告。 |  | 对
判断题 | 焊工、架子工、起重工、电工等特种作业人员无证上岗不构成违法行为。 |  | 错
判断题 | 员工有权拒绝危险作业。 |  | 对
判断题 | 一个开关可以直接控制2台用电设备。 |  | 错
判断题 | 在基准面2米以上进行登高作业不需要采取防坠落措施。 |  | 错
判断题 | 严禁任何人攀登吊运中的物体或在吊物下穿行与逗留。 |  | 对
判断题 | 漏电保护器发生掉闸时不能强行合闸，应由电工查明原因排除故障后，才能继续使用。 |  | 对
判断题 | 禁止在阵风风力达六级(风速10.8m/s)以上及雨、雪天气情况时进行高处作业。 |  | 对
判断题 | 高处动火，作业点下方可以放置可燃物且不用采取火花收集措施。 |  | 错
判断题 | 使用脚手架或梯子进行高处作业，要将其固定防止倾倒，严禁带人移动。 |  | 对
判断题 | 脚手架搭设应设置扫地杆、剪刀撑，当脚手架较高时应设置抛撑以防止倾倒。 |  | 对
判断题 | 安全带应高挂低用，不得采用低于肩部水平的系挂方法。严禁用绳子捆在腰部代替安全带或仅在腰部系扎一字型安全带。 |  | 对
判断题 | 在使用手电钻、电砂轮等手持电动工具前，不需要由电工检测和张贴合格标签。 |  | 错
判断题 | 作业人员严禁酒后上岗作业，施工现场严禁吸烟，禁止在施工现场追逐打闹。 |  | 对
判断题 | 不得在动火点10米范围内及动火点下方同时进行可燃溶剂清洗或喷漆作业。 |  | 对
判断题 | 铺设脚手架架板时必须使用12#镀锌丝对架板进行有效固定。 |  | 对
判断题 | 在高处作业时允许上下作业人员之间相互投掷材料、工具。 |  | 错
判断题 | 登高作业必须系挂安全带且高挂低用，严禁在没有扶手的攀沿物上随意走动。 |  | 对
判断题 | 脚手架平台四周必须分别设1.2米和0.6米高的护栏，并在平台四边设置不低于18厘米高的踢脚板。 |  | 对
判断题 | 使用圆锯、砂轮、风镐进行切削、破碎、锤击等产生火花的作业必须佩带护目镜。 |  | 对
判断题 | 在大风（6级风及以上）或雷雨等恶劣天气情况下，禁止在室外使用脚手架。 |  | 对
判断题 | 脚手架必须设有垫板，可以使用桶、砖块或石块等不稳定物体作为脚手架垫板。 |  | 错
判断题 | 钢筋加工机械（如弯曲机、切断机）运行时，操作人员可以戴手套调整钢筋位置。 |  | 错
判断题 | 发现钢筋加工机械出现异常响声或卡顿时，应立即停机并联系维修人员检查。 |  | 对
判断题 | 切割钢筋时产生的飞溅火花无需佩戴护目镜，只需侧身操作即可。 |  | 错
判断题 | 钢筋工结束作业后，需关闭所有设备电源，清理现场并检查有无火灾隐患。 |  | 对
判断题 | 钢筋加工区域内的废料应及时清理，但尖锐铁屑可直接堆放在通道旁。 |  | 错
判断题 | 钢筋弯曲机运行时，若钢筋卡住，可用脚踩住钢筋强行调整。 |  | 错
判断题 | 安全带、安全帽、救生索等设备使用前，必须进行检查，不得存在如焊接损坏、化学腐蚀、机械损伤等状况。 |  | 对
判断题 | 管工在安装或维修管道时，可以不切断相关介质的来源，只要操作熟练即可。 | 在维修或安装涉及介质（水、气、油、化学品等）的管道时，必须切断介质来源、泄压、排空，并采取隔离措施，严禁带压或带介质操作。 | 错
判断题 | 管工使用手持电动工具（如电钻、磨光机）时，可以不使用漏电保护器。 | 手持电动工具必须配备漏电保护器，并确保接地良好。 | 错
判断题 | 管工可以使用破损或磨损严重的管钳、扳手等工具，只要还能勉强使用。 | 生产经营单位必须提供符合国家标准或者行业标准的劳动防护用品和工具，严禁使用破损、不合格的工具。 | 错
判断题 | 管工在沟槽内作业时，应检查沟壁是否稳定，必要时采取支护措施。 |  | 对
判断题 | 管工作业结束后，应清理现场，做到工完料尽场地清。 |  | 对
判断题 | 管工在安装有压管道时，可以使用强力强行调整管道对口，即使管道存在较大偏差。 | 管道对口时应采用适当方法调整偏差，严禁强力对口，防止管道产生过大应力，导致焊缝开裂或介质泄漏事故。 | 错
判断题 | 管工在拆除旧管道时，可以直接切割或拆卸，不需确认管道内是否残留介质。 | 拆除管道前必须确认管道内介质已排空、清洗置换合格，并采取隔离措施，严禁带介质、带压切割或拆卸。 | 错
判断题 | 管工在进行管道试压时，可以站在堵头或盲板的正前方观察压力变化。 | 管道试压时，严禁人员站在堵头、盲板或法兰的正前方，防止试压过程中堵头飞出伤人。 | 错

## 注意事项
注意事项，Excel排版，建议按步骤序号往下做，视情况不需要做的步骤就跳开，有任何问题可联系客服，微信号：shcgd8888，我们能协助您解决一切问题。
序号 |  |  |  |  | 优先级 | 说明
1 | 查找 | < | 替换为 | ＜ | 必做 | <、>符号会被小程序误识别成代码（注意替换前后的两个符号是不一样的）
2 | 查找 | > | 替换为 | ＞ | 必做 | <、>符号会被小程序误识别成代码（注意替换前后的两个符号是不一样的）
3 | 查找 | 空格+空格 | 替换为 | 空格 | 二选一 | 为了统一格式，删除掉不必要的多余空格，需多次重复查找替换
4 | 查找 | 空格 | 替换为 |  |  | 除带英文、代码的题目外，大部分中文题库都可以用此方法批量删除空格
5 | 查找 | 换行符 | 替换为 | <p> | 必做 | Excel表格中的换行符和小程序中的换行符不兼容，必须替换为<p>代码
6 | 查找 | ()或( ) | 替换为 | ( ) | 选做 | 为了统一格式，替换后标准的括号变为( )，括号内是全角空格
7 | 查找 | ， | 替换为 | ， | 选做 | 为了统一格式，替换后不管是大写还是小写的，都变为大写的，
8 | 查找 | ： | 替换为 | ： | 选做 | 为了统一格式，替换后不管是大写还是小写的：都变为大写的：
9 | 查找 | ； | 替换为 | ； | 选做 | 为了统一格式，替换后不管是大写还是小写的；都变为大写的；
10 | 查找 |  | 替换为 | _ | 选做 | 左边是空格+下划线（小程序中显示不了），右边是小程序中的下划线
11 | 逐题检查，修正错别字、标点符号等 |  |  |  | 选做 | 为了统一格式
12 | 题目去重方法 | 选中A—L列的内容，打开数据——重复项——删除重复项，弹出的对话框中勾选题目+正确答案，点击删除 |  |  | 必做 | 一般情况下是勾选题目+正确答案，也可自行调整
13 | 图片插入方法 | 将图片替换成特殊字符(例AAASD)，导入完成后再编辑题目，在有特殊字符的地方手动插入对应图片（支持Ctrl+V粘贴图片） |  |  | 选做 | 图片不支持随Excel表格直接导入，必须在编辑器中插入或粘贴；右键可设置图片高度或宽度，未设置尺寸的大图片会自适应屏幕宽度；数学公式建议转为图片处理效率更高
14 | 题库上传失败解决办法 | 打开Excel表格，全选——清除格式；如果仍然不行就选中文字区域，复制——选择性粘贴（不带格式）至新模版 |  |  | 选做 | 造成题库上传失败，是因为Excel表格中出现了未知格式，导致文件过大或上传读取文件失败（从别处粘贴过来的文字尽量使用选择性粘贴可避免此项）
带有代码的文档请慎用第1、2、4、8、9条，需先确认代码中不含有以上字符才允许批量替换。