## Sheet1
题目类型 | 题目 | 解析 | 正确答案 | 答案A | 答案B | 答案C | 答案D | 答案E | 答案F | 答案G | 答案H
判断题 | 进入施工现场前，所有作业人员必须接受三级安全培训，考试合格后方可作业。( ) |  | 对
判断题 | 移动工具、手持工具必须实行“一机一闸”制，严禁2台或2台以上用电设备(含插座)使用同一开关。( ) |  | 对
判断题 | 国家法律明文规定，劳动者有拒绝违章指挥和强令冒险作业的权利。( ) |  | 对
判断题 | 室外的临时用电配电盘、箱及开关、插座可以不设安全锁具或防雨、防潮措施。( ) |  | 错
判断题 | 重复接地必须与保护零线(PE)相连，而不是N线。相线的颜色分别为红、黄、绿。N线为淡蓝色，PE线为黄绿双色线。但上述颜色可以混用。( ) |  | 错
判断题 | 在基准面2米以上进行登高作业不需要采取防坠落措施。( ) |  | 错
判断题 | 当地面线缆横跨道路或在有重物挤压危险的部位，可以不采取防碾压措施。( ) |  | 错
判断题 | 接地体采用角钢、钢管或光面圆钢，不得采用螺纹钢或铝导体。( ) |  | 对
判断题 | 架空线路应架设在专用电杆或支架上，严禁架设在树木、脚手架及临时设施上；架空线路距地面不得低于2.5m，跨越道路时不得低于5m。( ) |  | 对
判断题 | 临时用电设备应由电气专业人员检查合格，贴上标签后方可使用，但搬迁或移动后的临时用电线路可以不用再次检查确认。 |  | 错
判断题 | 在潮湿和易触及带电体场所的照明电源电压不得大于24V，在特别潮湿场所、导电良好的地面、锅炉或金属容器内的照明电源电压不得大于12V。 |  | 对
判断题 | 电焊机一次线长度不大于3米(电源进线处必须设防护罩)，二次线长度小于30米，二次线中间接头不能超过2个。焊机放于防雨、通风良好的地方，雨天严禁作业。 |  | 对
判断题 | 手持电动工具应每月进行检查、检测，绝缘合格并粘贴合格证，有效期一个月，保证手持电动工具状体良好。 |  | 对
判断题 | 每天使用前对二级漏电保护器测试并如实填写巡检记录，每月一次对一级漏电保护器测试。 |  | 对
判断题 | 配电箱、开关箱周围应有足够2人同时工作的空间和通道，不得堆放任何妨碍操作、维修的物品，不得有灌木、杂草。 |  | 对
判断题 | 在潮湿的场所或金属构架上等导电性能良好的作业场所，必须使用Ⅱ类工具或Ⅲ类工具。如果使用Ⅰ类工具，必须装设额定漏电动作电流不大于３０mA、动作时间不大于０.１秒的漏电保护电器。 |  | 对
判断题 | 使用Ⅰ、Ⅱ类工具必须采用其它安全保护措施，如装设漏电保护器或安全隔离变压器等。否则，使用者必须戴绝缘手套，穿绝缘鞋或站在绝缘垫上。 |  | 对
判断题 | 从业人员有权对本单位安全生产工作存在问题提出批评、检举、控告。 |  | 对
判断题 | 作业人员严禁酒后上岗作业，施工现场严禁吸烟，禁止在施工现场追逐打闹。 |  | 对
判断题 | 焊工、架子工、吊车工、电工等特种作业人员无证上岗不构成违法行为。 |  | 错
判断题 | 施工现场临时用电设备在5台及以上或设备总容量在50kW及以上者，应编制用电施工组织设计。 |  | 对
判断题 | 电工在进行架空线路敷设作业时，登杆前必须检查杆根、拉线是否牢固，安全带应系在横担或抱箍上，严禁系在电杆顶端。 |  | 对
判断题 | 在脚手架上进行电气作业时，应首先检查脚手架是否稳固，并系挂安全带。上下传递工具、材料应使用绳索，严禁抛掷。 |  | 对
判断题 | 电焊机的一次侧电源线长度不应大于5米，二次线长度不应大于30米，二次线接头不得超过3个，且接头应连接牢固、绝缘良好。 |  | 错
判断题 | 在拆除临时用电线路时，应先断开电源，经验电确认无电后，再进行拆除作业。若涉及高处线路拆除，应系挂安全带并防止线缆坠落伤人。 |  | 对
判断题 | 在塔吊或物料提升机附近进行电气作业时，应与起重臂保持足够的安全距离，防止碰撞或吊物坠落伤人。 |  | 对
判断题 | 当发现配电箱箱门缺失或箱体倾斜时，电工可以暂时用木板封堵并继续使用，待有空闲时再进行维修。 |  | 错
判断题 | 在屋顶或斜屋面进行电气设备安装时，应穿防滑鞋，系挂安全带，并采取防止材料、工具滑落的措施，下方应设置警戒区。 |  | 对
判断题 | 电气火灾发生后，应立即使用二氧化碳灭火器或干粉灭火器扑救，在未切断电源前严禁使用水或泡沫灭火器。 |  | 对
判断题 | 夜间进行电气抢修作业时，现场必须有充足照明，高处作业区域应设置警示灯，作业人员应穿戴反光背心。 |  | 对
判断题 | 患有高血压、心脏病、恐高症等疾病的人员，可以从事登高电气作业，只要自己感觉没问题即可。 |  | 错
判断题 | 进入施工现场前，所有作业人员必须接受三级安全培训，考试合格后方可作业。 |  | 对
判断题 | 新员工入场前必须进行体检，患有高血压的人可以从事高空作业。 |  | 错
判断题 | 安全帽佩戴时可以不系帽带，只要戴在头上就行。 | 未系好帽带等于没戴安全帽，必须系紧下颌带。 | 错
判断题 | 进入施工现场可以穿拖鞋或凉鞋，只要不影响工作即可。 | 进入施工现场必须穿劳保鞋，禁止穿拖鞋、凉鞋、高跟鞋等进入施工现场 | 错
判断题 | 施工现场严禁吸烟，违者将受到处罚。 |  | 对
判断题 | 进入受限空间作业可以使用过滤式防毒面具。 | 应使用送风式长管面具或正压式空气呼吸器。 | 错
判断题 | 进入受限空间作业前必须进行气体分析，合格后方可进入。 |  | 对
判断题 | 厂区内驾驶车辆可以接打手机，只要注意安全即可。 | 禁止驾车、骑车人员接打手机。 | 错
判断题 | 偷盗物资价值100元以下的，罚款2000元并予以辞退。 |  | 对
判断题 | 高处作业时可以使用绳子代替安全带。 |  | 错
判断题 | 高空作业时可以将工具随意放置在高处边缘。 |  | 错
判断题 | 六级及以上大风天气应停止露天高空作业。 |  | 对
判断题 | 起重作业时，吊物下方严禁人员通过或逗留。 |  | 对
判断题 | 起重作业可以由多人同时指挥，以提高效率。 | 严禁多人一同指挥起重吊装作业。 | 错
判断题 | 动火作业时必须佩戴防护眼镜或面罩。 |  | 对
判断题 | 气瓶可以在高温环境下暴晒。 | 气瓶应避免暴晒，防止过热超压，发生爆炸。 | 错
判断题 | 干粉灭火器使用前需要上下颠倒几次。 |  | 对
判断题 | 灭火器压力表指针在红色区域表示正常。 | 绿色区域表示压力正常，红色区域表示压力不足。 | 错
判断题 | 起重作业中，钢丝绳可以与物体的棱角直接接触。 | 在棱角处采取加垫或包角措施。 | 错
判断题 | 卸卡可以横向受力使用。 | 卸卡不得横向受力。 | 错
判断题 | 现场所有安全设施可以随意拆除，消防器材可以随意挪动使用，只要事后恢复即可。 | 安全设施不得私自移动或拆除，必须办理手续。 | 错
判断题 | 进入施工现场必须穿反光背心和劳保鞋。 |  | 对
判断题 | 射线探伤作业对人体没有伤害。 | 射线探伤可能引起放射线伤害，严重时可致死。 | 错
判断题 | 工完料尽场地清是文明施工的要求。 |  | 对
判断题 | 宿舍内可以使用煤气罐和大功率电器。 | 宿舍禁止使用煤气罐、大功率用电器。 | 错
判断题 | 员工可以躺在床上吸烟。 |  | 错
判断题 | 动土作业前不需要办理作业许可证，只要现场负责人同意即可施工。 | 根据《化学品生产单位特殊作业安全规范》（GB 30871），动土作业属于特殊作业，必须办理《动土作业许可证》，经审批后方可施工。 | 错
判断题 | 动土作业前应查明地下设施（如电缆、管道等）的位置，并采取保护措施。 |  | 对
判断题 | 动土作业现场应设置警戒线和警示标志，夜间应设红灯警示。 |  | 对
判断题 | 动土作业时，挖出的泥土可以堆放在基坑边缘，不需考虑堆土距离。 | 动土作业操作规程要求，挖出的泥土应堆放在距坑边至少0.8米以外，高度不超过1.5米，防止坍塌。 | 错
判断题 | 打开有毒有害介质管线时，可以不佩戴呼吸防护用品，只要通风良好即可。 | 涉及有毒有害介质时，作业人员必须佩戴合适的呼吸防护用品（如空气呼吸器），不能仅依赖通风。 | 错
判断题 | 管线打开前应确认管线已泄压、排空、隔离，并进行气体检测。 |  | 对
判断题 | 管线打开作业时，可以使用普通工具敲击螺栓，不需要防爆工具 | 在易燃易爆场所进行管线打开作业，应使用防爆工具，防止产生火花引发爆炸 | 错
判断题 | 管线打开作业完成后，应及时恢复并确认无泄漏。 |  | 对
判断题 | 管线打开时，可以先拆开螺栓，再确认是否还有压力 | 必须先确认管线已完全泄压，方可进行拆解作业，严禁带压拆解螺栓。 | 错
判断题 | 打开涉及高温介质的管线时，应穿戴好防烫防护用品。 |  | 对
判断题 | 盲板抽堵作业应办理《盲板抽堵作业许可证》，并经审批。 |  | 对
判断题 | 盲板抽堵作业前应进行气体检测，合格后方可作业。 | 盲板抽堵作业前，必须对作业环境进行气体检测，确保无爆炸性、有毒有害气体。 | 对
判断题 | 盲板抽堵作业时，作业人员应站在上风向。 |  | 对
判断题 | 盲板抽堵作业可以不设监护人，由作业人员自行负责。 | 盲板抽堵作业必须设专人监护，监护人不得离开现场。 | 错
判断题 | 盲板应挂牌标识，内容包括盲板编号、位置、操作人等。 | 盲板安装后应挂牌标识，内容包括盲板编号、位置、操作人、日期等信息。 | 对
判断题 | 同一管线多个盲板抽堵作业可以同时进行，不需要分别确认。 | 每一处盲板抽堵作业都应单独确认安全条件，严禁盲目同时操作多个点位。 | 错
判断题 | 国家法律明文规定，劳动者有拒绝违章指挥和强令冒险作业的权利。 |  | 对
判断题 | “四不伤害”是指不伤害自己、不伤害别人、不被别人伤害、保护他人不受伤害。 |  | 对
判断题 | 从业人员有权对本单位安全生产工作存在问题提出批评、检举、控告。 |  | 对
判断题 | 焊工、架子工、起重工、电工等特种作业人员无证上岗不构成违法行为。 |  | 错
判断题 | 员工有权拒绝危险作业。 |  | 对

## 注意事项
注意事项，Excel排版，建议按步骤序号往下做，视情况不需要做的步骤就跳开，有任何问题可联系客服，微信号：shcgd8888，我们能协助您解决一切问题。
序号 |  |  |  |  | 优先级 | 说明
1 | 查找 | < | 替换为 | ＜ | 必做 | <、>符号会被小程序误识别成代码（注意替换前后的两个符号是不一样的）
2 | 查找 | > | 替换为 | ＞ | 必做 | <、>符号会被小程序误识别成代码（注意替换前后的两个符号是不一样的）
3 | 查找 | 空格+空格 | 替换为 | 空格 | 二选一 | 为了统一格式，删除掉不必要的多余空格，需多次重复查找替换
4 | 查找 | 空格 | 替换为 |  |  | 除带英文、代码的题目外，大部分中文题库都可以用此方法批量删除空格
5 | 查找 | 换行符 | 替换为 | <p> | 必做 | Excel表格中的换行符和小程序中的换行符不兼容，必须替换为<p>代码
6 | 查找 | ()或( ) | 替换为 | ( ) | 选做 | 为了统一格式，替换后标准的括号变为( )，括号内是全角空格
7 | 查找 | ， | 替换为 | ， | 选做 | 为了统一格式，替换后不管是大写还是小写的，都变为大写的，
8 | 查找 | ： | 替换为 | ： | 选做 | 为了统一格式，替换后不管是大写还是小写的：都变为大写的：
9 | 查找 | ； | 替换为 | ； | 选做 | 为了统一格式，替换后不管是大写还是小写的；都变为大写的；
10 | 查找 |  | 替换为 | _ | 选做 | 左边是空格+下划线（小程序中显示不了），右边是小程序中的下划线
11 | 逐题检查，修正错别字、标点符号等 |  |  |  | 选做 | 为了统一格式
12 | 题目去重方法 | 选中A—L列的内容，打开数据——重复项——删除重复项，弹出的对话框中勾选题目+正确答案，点击删除 |  |  | 必做 | 一般情况下是勾选题目+正确答案，也可自行调整
13 | 图片插入方法 | 将图片替换成特殊字符(例AAASD)，导入完成后再编辑题目，在有特殊字符的地方手动插入对应图片（支持Ctrl+V粘贴图片） |  |  | 选做 | 图片不支持随Excel表格直接导入，必须在编辑器中插入或粘贴；右键可设置图片高度或宽度，未设置尺寸的大图片会自适应屏幕宽度；数学公式建议转为图片处理效率更高
14 | 题库上传失败解决办法 | 打开Excel表格，全选——清除格式；如果仍然不行就选中文字区域，复制——选择性粘贴（不带格式）至新模版 |  |  | 选做 | 造成题库上传失败，是因为Excel表格中出现了未知格式，导致文件过大或上传读取文件失败（从别处粘贴过来的文字尽量使用选择性粘贴可避免此项）
带有代码的文档请慎用第1、2、4、8、9条，需先确认代码中不含有以上字符才允许批量替换。